## 规范V2.2
| 设备类型 | 典型用例 | 外部线缆规格
输入端口 | 有源传感器 | 人体感应、红外漫反射、IC感应 带灯按键（灯不受控） | 3芯（12V/信号/GND)
| 有源传感器 | 人体电桥 | 3芯（12V/信号/GND) 2芯 2个牵手触摸点之间
| 无源传感器 | 磁感、无灯按键、行程开关、带灯按键（灯受继电器控制） | 2芯（信号/GND)
| 按键板 |  | 4芯（12V/信号1/信号2/GND）
| 电话机板 |  | 柜内接线 外线 2芯 给电话机 可选 2芯 给扩展喇叭
输出端口 | 通用 | 无特殊要求的输出设备 | 2芯
|  | 双色LED灯 | 3芯
网络设备 |  | 机顶盒/电脑（不返回音频） | 网线 2芯（长通220V）
|  | 机顶盒/电脑（返回音频） | 网线 2芯（长通220V） 2芯屏蔽（音频）

## 输入端口
| IO编号 | 方向 | 道具 | 文案名称 | 外部线缆规格 | 规格 | 接线说明
| 1 | 输入 | 柱子1 按钮 |  | 2芯 信号/地 | 低有效
| 2 | 输入 | 柱子2 按钮 |  | 2芯 信号/地 | 低有效
| 3 | 输入 | 柱子3 按钮 |  | 2芯 信号/地 | 低有效 |  | 高有效
| 4 | 输入 | 柱子4 按钮 |  | 2芯 信号/地 | 低有效 |  | 低有效
| 5 | 输入 | 柱子5 按钮 |  | 2芯 信号/地 | 低有效
| 6 | 输入 | 柱子6 按钮 |  | 2芯 信号/地 | 低有效 |  | 高有效
| 7 | 输入 | 柱子7 按钮 |  | 2芯 信号/地 | 低有效 |  | 低有效
| 8 | 输入 | 柱子8 按钮 |  | 2芯 信号/地 | 低有效
| 9 | 输入 | 柱子9 按钮 |  | 2芯 信号/地 | 低有效 |  | 低有效
1033 | 10 | 输入 | 场地A复活点按钮 |  | 4芯 信号/地/12V/灯 | 低有效 | 主控板的灯输出功能
1034 | 11 | 输入 | 场地B复活点按钮 |  | 4芯 信号/地/12V/灯 | 低有效 | 主控板的灯输出功能 | 低有效
1035 | 12 | 输入
1036 | 13 | 输入 | （场控）启动按钮 |  | 4芯 信号/地/12V/灯 | 低有效 | 主控板的灯输出功能 | 低有效
1037 | 14 | 输入 | （场控）停止按钮 |  | 4芯 信号/地/12V/灯 | 低有效 | 主控板的灯输出功能
1038 | 15 | 输入 | （场控）场地选择按钮 |  | 4芯 信号/地/12V/灯 | 低有效 | 主控板的灯输出功能 | 低有效
1039 | 16 | 输入 | （场控）模式1选择按钮 |  | 4芯 信号/地/12V/灯 | 低有效 | 主控板的灯输出功能
1040 | 17 | 输入 | （场控）模式2选择按钮 |  | 4芯 信号/地/12V/灯 | 低有效 | 主控板的灯输出功能 | 低有效
1041 | 18 | 输入 | （场控）模式3选择按钮 |  | 4芯 信号/地/12V/灯 | 低有效 | 主控板的灯输出功能
1042 | 19 | 输入
1043 | 20 | 输入 | 遥控器 |  | 4芯 信号/地/12V
说明：主控板电箱内留网线（去门店路由器），主控板调测和云场控需要通过有线联网

## 输出端口
IO编号 | 方向 | 道具 | 电器规格 | 外部线缆规格 | 规格 | 接线说明
1 | 输出 | 柱子1 灯带颜色信号1 | 12V | 2芯 | MOS管/调光板 | MOS管正极-A0-红色
2 | 输出 | 柱子1 灯带颜色信号2 | 12V | 2芯 | MOS管/调光板 | MOS管正极-A1-蓝色
3 | 输出 | 柱子2 灯带颜色信号1 | 12V | 2芯 | MOS管/调光板 | MOS管正极-A0-红色
4 | 输出 | 柱子2 灯带颜色信号2 | 12V | 2芯 | MOS管/调光板 | MOS管正极-A1-蓝色
5 | 输出 | 柱子3 灯带颜色信号1 | 12V | 2芯 | MOS管/调光板 | MOS管正极-A0-红色
6 | 输出 | 柱子3 灯带颜色信号2 | 12V | 2芯 | MOS管/调光板 | MOS管正极-A1-蓝色
7 | 输出 | 柱子4 灯带颜色信号1 | 12V | 2芯 | MOS管/调光板 | MOS管正极-A0-红色
8 | 输出 | 柱子4 灯带颜色信号2 | 12V | 2芯 | MOS管/调光板 | MOS管正极-A1-蓝色
9 | 输出 | 柱子5 灯带颜色信号1 | 12V | 2芯 | MOS管/调光板 | MOS管正极-A0-红色
10 | 输出 | 柱子5 灯带颜色信号2 | 12V | 2芯 | MOS管/调光板 | MOS管正极-A1-蓝色
11 | 输出 | 柱子6 灯带颜色信号1 | 12V | 2芯 | MOS管/调光板 | MOS管正极-A0-红色
12 | 输出 | 柱子6 灯带颜色信号2 | 12V | 2芯 | MOS管/调光板 | MOS管正极-A1-蓝色
13 | 输出 | 柱子7 灯带颜色信号1 | 12V | 2芯 | MOS管/调光板 | MOS管正极-A0-红色
14 | 输出 | 柱子7 灯带颜色信号2 | 12V | 2芯 | MOS管/调光板 | MOS管正极-A1-蓝色
15 | 输出 | 柱子8 灯带颜色信号1 | 12V | 2芯 | MOS管/调光板 | MOS管正极-A0-红色
16 | 输出 | 柱子8 灯带颜色信号2 | 12V | 2芯 | MOS管/调光板 | MOS管正极-A1-蓝色
17 | 输出 | 柱子9 灯带颜色信号1 | 12V | 2芯 | MOS管/调光板 | MOS管正极-A0-红色
18 | 输出 | 柱子9 灯带颜色信号2 | 12V | 2芯 | MOS管/调光板 | MOS管正极-A1-蓝色
19 | 输出 | 柱子1 按钮颜色信号1 | 12V | 2芯 | MOS管/调光板 | MOS管正极-A0-红色
20 | 输出 | 柱子1 按钮颜色信号2 | 12V | 2芯 | MOS管/调光板 | MOS管正极-A1-蓝色
21 | 输出 | 柱子2 按钮颜色信号1 | 12V | 2芯 | MOS管/调光板 | MOS管正极-A0-红色
22 | 输出 | 柱子2 按钮颜色信号2 | 12V | 2芯 | MOS管/调光板 | MOS管正极-A1-蓝色
23 | 输出 | 柱子3 按钮颜色信号1 | 12V | 2芯 | MOS管/调光板 | MOS管正极-A0-红色
24 | 输出 | 柱子3 按钮颜色信号2 | 12V | 2芯 | MOS管/调光板 | MOS管正极-A1-蓝色
25 | 输出 | 柱子4 按钮颜色信号1 | 12V | 2芯 | MOS管/调光板 | MOS管正极-A0-红色
26 | 输出 | 柱子4 按钮颜色信号2 | 12V | 2芯 | MOS管/调光板 | MOS管正极-A1-蓝色
27 | 输出 | 柱子5 按钮颜色信号1 | 12V | 2芯 | MOS管/调光板 | MOS管正极-A0-红色
28 | 输出 | 柱子5 按钮颜色信号2 | 12V | 2芯 | MOS管/调光板 | MOS管正极-A1-蓝色
29 | 输出 | 柱子6 按钮颜色信号1 | 12V | 2芯 | MOS管/调光板 | MOS管正极-A0-红色
30 | 输出 | 柱子6 按钮颜色信号2 | 12V | 2芯 | MOS管/调光板 | MOS管正极-A1-蓝色
31 | 输出 | 柱子7 按钮颜色信号1 | 12V | 2芯 | MOS管/调光板 | MOS管正极-A0-红色
32 | 输出 | 柱子7 按钮颜色信号2 | 12V | 2芯 | MOS管/调光板 | MOS管正极-A1-蓝色
33 | 输出 | 柱子8 按钮颜色信号1 | 12V | 2芯 | MOS管/调光板 | MOS管正极-A0-红色
34 | 输出 | 柱子8 按钮颜色信号2 | 12V | 2芯 | MOS管/调光板 | MOS管正极-A1-蓝色
35 | 输出 | 柱子9 按钮颜色信号1 | 12V | 2芯 | MOS管/调光板 | MOS管正极-A0-红色
36 | 输出 | 柱子9 按钮颜色信号2 | 12V | 2芯 | MOS管/调光板 | MOS管正极-A1-蓝色
37 | 输出
38 | 输出
39 | 输出
40 | 输出
说明：主控板电箱内留网线（去门店路由器），主控板调测和云场控需要通过有线联网 2. 12V灯、12V 灯带（非编程）、常规电磁锁设备可优先接直流驱动板（MOS管） 3. 220V设备、纯开关类设备（如平移门控制器），必须接继电器
继电器常开
继电器常闭
推杆电机板
MOS管/调光板